## 工作表1
设备功耗测试
测试要求： 1.设备存在多个工作状态，测试所有工作状态的功耗（确保每个状态） 2.电池设备考虑电量测试：最终要提供电量计算表格（和硬件工程师配合） 3.电量显示时区分有外部供电和无外部供电情况 4.电量测试时关注多大电量情况下设备工作开始异常 5.带电池的设备注意电池接反，是否会烧坏设备，以及如何防止接反。 6.功耗测试涵盖多种情况，例如有无屏幕显示等 7.记录功耗测试的bug及需要修改的点，再一同反馈软硬件 功耗挂测检查点： 1.设备稳定不重启； 2.lora模块持续工作不重启（观察是否重发首次入网才会发的数据） 3.定期上报数据正常，lora不停止发包 4.遍历SF的lora发包功率； 5.测试时间预计3天 6.915频段注意SF10 lora发送几个包 注意事项： 确认采集流程。
UC50X----寿命计算表格------RS485接口打开，接1-2个传感器，供电电流12V 20mA ，时间15s
设备型号 | UC502
工作方式 | ClassA
天线方式 | 内置天线
频段 | SF(可选择） | 单个lora包功耗 (uAH) | 周期包(min/个) | 每天发包个数 | 每天发包功耗 (uAH) | 单个SDI12传感器采集一次功耗 (uAH) | 单台传感器所接SDI12传感器个数(uAH) | 每天采集次数 | 每天SDI12采集功耗 (uAH) | 采集前供电时间(S) | 给RS485传感器供电电压(V) | 给RS485传感器供电电流(mA) | 采集一次所需要的功耗(uAH) | 一天采集次数 | 一天采集的总功耗(uAH) | 1h功耗（除lora外所有）（uAH） | 24h功耗（除lora外所有）（uAH） | 每天总功耗(uAH) | 电池容量 (mAH) | 电池寿命 （天） | 使用年限
CN470（0-1） | SF10 | 19.862 | 0.16667 | 8640.0346 | 171608.3664 | 17.065 | 0 | 0 | 0 | 15 | 12 | 20 | 326.7974 | 24 | 7843.1373 | 23.8154 | 571.5692 | 180023.0729 | 21600 | 119.9846 | 0.32872
CN470（94-95） | SF10 | 15.432 | 0.16667 | 8640.0035 | 133332.5333 | 17.065 | 1 | 0 | 0 | 15 | 12 | 20 | 326.7974 | 24 | 7843.1373 | 23.8154 | 571.5692 | 141747.2398 | 21600 | 152.3839 | 0.41749
IN865 | SF10 | 19.354 | 60 | 24 | 464.496 | 17.065 | 1 | 0 | 0 | 15 | 12 | 20 | 326.7974 | 24 | 7843.1373 | 23.8154 | 571.5692 | 8879.2025 | 21600 | 2432.6509 | 6.6648
RU864 | SF10 | 14.183 | 60 | 24 | 340.392 | 17.065 | 1 | 0 | 0 | 15 | 12 | 20 | 326.7974 | 24 | 7843.1373 | 23.8154 | 571.5692 | 8755.0985 | 21600 | 2467.1339 | 6.7593
EU868 | SF10 | 14.152 | 60 | 24 | 339.648 | 17.065 | 1 | 0 | 0 | 15 | 12 | 20 | 326.7974 | 24 | 7843.1373 | 23.8154 | 571.5692 | 8754.3545 | 21600 | 2467.3435 | 6.7598
AU915（62-63） | SF10 | 12.999 | 60 | 24 | 311.976 | 17.065 | 1 | 0 | 0 | 15 | 12 | 20 | 326.7974 | 24 | 7843.1373 | 23.8154 | 571.5692 | 8726.6825 | 21600 | 2475.1674 | 6.7813
US915（0-1） | SF10 | 12.473 | 60 | 24 | 299.352 | 17.065 | 1 | 0 | 0 | 15 | 12 | 20 | 326.7974 | 24 | 7843.1373 | 23.8154 | 571.5692 | 8714.0585 | 21600 | 2478.7532 | 6.7911
KR920 | SF10 | 9.553 | 60 | 24 | 229.272 | 17.065 | 1 | 0 | 0 | 15 | 12 | 20 | 326.7974 | 24 | 7843.1373 | 23.8154 | 571.5692 | 8643.9785 | 21600 | 2498.8493 | 6.8462
AS923 | SF10 | 10.258 | 60 | 24 | 246.192 | 17.065 | 1 | 0 | 0 | 15 | 12 | 20 | 326.7974 | 24 | 7843.1373 | 23.8154 | 571.5692 | 8660.8985 | 21600 | 2493.9676 | 6.8328
UC501__内置天线 | [6 empty] | UC502__内置天线 | [6 empty] | 外置吸盘天线(桌上)
组合 | 频段 | 速率 | TX时间 (ms) | LoRa总功耗(uAh) | 最大电流值 （mA） |  | 组合 | 频段 | 速率 | TX时间 (ms) | LoRa总功耗(uAh) | 最大电流值 （mA） |  | 组合 | 频段 | 速率 | TX时间 (ms) | LoRa总功耗(uAh) | 最大电流值 （mA）
AU915（62-63）SF7 | AU915（62-63） | SF7 | 67.236 | 3.673 | 147.4 |  | AU915（62-63）SF7 | AU915（62-63） | SF7 | 53.187 | 3.62 | 136.895 |  | AU915（62-63）SF7 | AU915（62-63） | SF7 | 78.643 | 3.908 | 90.68
AU915（62-63）SF10 | AU915（62-63） | SF10 | 380.334 | 15.792 |  |  | AU915（62-63）SF10 | AU915（62-63） | SF10 | 335.176 | 12.999 |  |  | AU915（62-63）SF10 | AU915（62-63） | SF10 | 331.284 | 10.255
US915（0-1）SF7 | US915（0-1） | SF7 | 55.194 | 3.8 | 145.598 |  | AU915（0-1）SF7 | AU915（0-1） | SF7 | 62.229 | 3.198 | 135.094 |  | AU915（0-1）SF7 | AU915（0-1） | SF7 | 79.626 | 3.895 | 126.61
US915（0-1）SF10 | US915（0-1） | SF10 | 334.172 | 14.657 |  |  | US915（0-1）SF10 | US915（0-1） | SF10 | 335.176 | 12.473 |  |  | US915（0-1）SF10 | US915（0-1） | SF10 | 332.268 | 13.276
AS923SF7 | AS923 | SF7 | 54.19 | 3.027 | 104.56 |  | AS923SF7 | AS923 | SF7 | 64.225 | 2.505 | 97.328 |  | AS923SF7 | AS923 | SF7 | 78.643 | 2.319 | 76.126
AS923SF10 | AS923 | SF10 | 335.176 | 10.708 |  |  | AS923SF10 | AS923 | SF10 | 333.169 | 10.258 |  |  | AS923SF10 | AS923 | SF10 | 328.335 | 8.868
KR920SF7 | KR920 | SF7 | 55.194 | 2.959 | 95.654 |  | KR920SF7 | KR920 | SF7 | 66.232 | 2.43 | 90.226 |  | KR920SF7 | KR920 | SF7 | 78.643 | 2.387 | 71.69
KR920SF10 | KR920 | SF10 | 340.193 | 10.244 |  |  | KR920SF10 | KR920 | SF10 | 335.176 | 9.553 |  |  | KR920SF10 | KR920 | SF10 | 474.469 | 11.915
KR920SF12 | KR920 | SF12 | 1330 | 35.879 |  |  | KR920SF12 | KR920 | SF12 | 1500 | 36.401 |  |  | KR920SF12 | KR920 | SF12 | 1981 | 42.063
CN470（94-95）SF7 | CN470（94-95） | SF7 | 60.221 | 2.668 | 123.377 |  | CN470（94-95）SF7 | CN470（94-95） | SF7 | 80.609 | 3.591 | 107.561 |  | CN470（94-95）SF7 | CN470（94-95） | SF7 | 77.66 | 4.249 | 123.56
CN470（94-95）SF10 | CN470（94-95） | SF10 | 335.176 | 12.885 |  |  | CN470（94-95）SF10 | CN470（94-95） | SF10 | 501.35 | 15.432 |  |  | CN470（94-95）SF10 | CN470（94-95） | SF10 | 501.35 | 18.496
CN470（94-95）SF12 | CN470（94-95） | SF12 | 1350 | 44.598 |  |  | CN470（94-95）SF12 | CN470（94-95） | SF12 | 1972 | 59.231 |  |  | CN470（94-95）SF12 | CN470（94-95） | SF12 | 1977 | 69.791
CN470（0-1）SF7 | CN470（0-1） | SF7 | 65.229 | 3.223 | 136.61 |  | CN470（0-1）SF7 | CN470（0-1） | SF7 | 79.677 | 3.946 | 140.999 |  | CN470（0-1）SF7 | CN470（0-1） | SF7 | 77.66 | 3.55 | 71.939
CN470（0-1）SF10 | CN470（0-1） | SF10 | 424.489 | 16.39 |  |  | CN470（0-1）SF10 | CN470（0-1） | SF10 | 499.384 | 19.862 |  |  | CN470（0-1）SF10 | CN470（0-1） | SF10 | 494.469 | 12.131
CN470（0-1）SF12 | CN470（0-1） | SF12 | 1329 | 50.993 |  |  | CN470（0-1）SF12 | CN470（0-1） | SF12 | 1995 | 75.607 |  |  | CN470（0-1）SF12 | CN470（0-1） | SF12 | 1975 | 42.555
IN865SF7 | IN865 | SF7 | 57.201 | 3.23 | 127.039 |  | IN865SF7 | IN865 | SF7 | 78.643 | 3.719 | 136.25 |  | IN865SF7 | IN865 | SF7 | 78.643 | 2.941 | 100.7
IN865SF10 | IN865 | SF10 | 338.186 | 12.982 |  |  | IN865SF10 | IN865 | SF10 | 494.469 | 19.354 |  |  | IN865SF10 | IN865 | SF10 | 493.486 | 15.314
IN865SF12 | IN865 | SF12 | 1327 | 47.329 |  |  | IN865SF12 | IN865 | SF12 | 1970 | 74.683 |  |  | IN865SF12 | IN865 | SF12 | 1977 | 55.866
RU864SF7 | RU864 | SF7 | 57.201 | 2.992 | 99.053 |  | RU864SF7 | RU864 | SF7 | 78.643 | 3.049 | 97.39 |  | RU864SF7 | RU864 | SF7 | 78.643 | 2.6 | 77.86
RU864SF10 | RU864 | SF10 | 333.186 | 10.584 |  |  | RU864SF10 | RU864 | SF10 | 493.486 | 14.183 |  |  | RU864SF10 | RU864 | SF10 | 494.469 | 12.575
RU864SF12 | RU864 | SF12 | 1327 | 37.207 |  |  | RU864SF12 | RU864 | SF12 | 1978 | 53.665 |  |  | RU864SF12 | RU864 | SF12 | 1981 | 44.313
EU868SF7 | EU868 | SF7 | 55.194 | 2.982 | 98.371 |  | EU868SF7 | EU868 | SF7 | 79.626 | 3.045 | 97.85 |  | EU868SF7 | EU868 | SF7 | 79.626 | 2.782 | 81.635
EU868SF10 | EU868 | SF10 | 339.19 | 10.462 |  |  | EU868SF10 | EU868 | SF10 | 495.452 | 14.152 |  |  | EU868SF10 | EU868 | SF10 | 496.435 | 11.941
EU868SF12 | EU868 | SF12 | 1332 | 37.025 |  |  | EU868SF12 | EU868 | SF12 | 1966 | 53.767 |  |  | EU868SF12 | EU868 | SF12 | 1966 | 43.977
UC501 | [6 empty] | UC502 | [6 empty] | UC501 classA（13s总功耗) uAH | NFC读写(次/uAH) | SDI 12v供电两秒后采集数据功耗(uAH)
[14 empty] | 0.143 | 2.846 | 17.065
频段 | 挂测时长（10min上报) | 实际总功耗 | 工具端总功耗 | 差值 |  |  | 频段 | 挂测时长（10min上报) | 实际总功耗 | 工具端总功耗 | 差值 |  |  | UC501 classC 喂狗（13s总功耗) uAH
EU868 | 24h | [5 empty] | EU868 | 24h | [5 empty] | 20.651
CN470(0-7) SF12 | 24h | [5 empty] | CN470(0-7) SF12 | 24h
KR920 | 24h | [5 empty] | KR920 | 24h | [5 empty] | UC502 classA（13s总功耗) uAH
0.086
| 开机低功耗 | 关机低功耗 | [5 empty] | 开机低功耗 | 关机低功耗
ClassA | 29.431uA | 26.154uA |  |  |  |  | ClassA | 18.353uA | 11.68uA |  |  |  |  | RS485&RS232工作电流(mA)
ClassC | 5.687mA | [12 empty] | 2
UC501 | 0
UC502 | 1
ClassA | 2
ClassC | 3
内置天线 | 4
外置天线 | 5