## AM100系列 (hidden)
产品型号 | LORA传输间隔(s) | LORA频段和SF选择 | LORA单次耗电量uAh | 单次总耗电量uAh(智能显示) | 单次总耗电量uAh(不含TVOC) | 单次总耗电量uAh(不含TVOC+智能显示) | 单次总耗电量uAh | 电池容量mAh | 电池寿命(天) | 电池寿命(年) | 电池寿命(天)智能显示 | 电池寿命(天)不含TVOC | 电池寿命(天)不含TVOC+智能显示
AM100 | 600 | 868-SF7 | 2.425 | 166.7371 |  |  | 203.3291 | 2256.25 | 462.356 | 1.2667 | 563.8243
AM102 | 600 | 868-SF7 | 2.985 | 306.5925 | 270.3445 | 233.7525 | 343.1845 | 2256.25 | 273.9355 | 0.75051 | 306.6299 | 347.7431 | 402.1794

## EM500
Model | LORA reporting interval(s) | LORA frequency and spreading factor (Optional) | LORA单次耗电量uAh | Collectiong interval(s) | 传感器单次耗电量uAh | 单次总耗电量uAh | Battery(mAh) | Lifespan(day) | Lifespan(year)
EM500-SMT-EC5 | 600 | 915-SF12 | 50 | 600 | 2.89 | 324.2631 | 19000 | 1953.1466 | 5.3511
EM500-SWL | 600 | 915-SF12 | 50 | 600 | 13.357 | 387.0651 | 19000 | 1636.2451 | 4.4829
EM500-UDL | 600 | 915-SF12 | 50 | 600 | 1.065 | 314.1438 | 19000 | 2016.0616 | 5.5235
EM500-PT100 | 600 | 915-SF12 | 50 | 600 | 1.87 | 318.6969 | 19000 | 1987.259 | 5.4445
EM500-MEC20 | 600 | 915-SF12 | 50 | 600 | 20.4 | 429.3231 | 19000 | 1475.1905 | 4.0416
EM500-SWL(表压) | 600 | 915-SF12 | 50 | 600 | 15.4 | 399.3231 | 19000 | 1586.0174 | 4.3453
EM500-CO2 | 600 | 915-SF12 | 50 | 600 | 1.515 | 319.6131 | 19000 | 1981.5626 | 5.4289
EM500-LGT | 600 | 915-SF12 | 50 | 600 | 12.6 | 381.9692 | 19000 | 1658.0742 | 4.5427
EM500-PP | 600 | 915-SF7 | 2.99 | 600 | 13.015 | 103.5069 | 19000 | 6118.7534 | 16.7637
EM500-管道压力（联测） | 600 | 915-SF12 | 50 | 600 | 26.66 | 466.3292 | 19000 | 1358.1249 | 3.7209
EM500-电化学 | 600 | 915-SF12 | 50 | 600 | 0.278 | 324.0988 | 19000 | 1954.1368 | 5.3538
EM500-SMT-MT05 | 600 | 915-SF12 | 50 | 600 | 7.886 | 354.7929 | 19000 | 1785.0788 | 4.8906

## EM300-NB (hidden)
产品型号 | NB传输间隔(s) | NB信号质量 | NB单次耗电量uAh |  | 阈值警报是否打开(0关闭;1打开) | 传感器单次耗电量uAh | 单次总耗电量uAh | 电池容量mAh | 电池寿命(天) | 电池寿命(年)
EM300-NB-温湿度 | 1800 | 优 | 23 |  | 1 | 0.027 | 59.5277 | 8000 | 4479.7078 | 12.2732
产品型号 | NB传输间隔(s) | NB信号质量 | NB单次耗电量uAh | 漏水触发的时间长度（s） | 阈值警报是否打开(0关闭;1打开) | 传感器单次耗电量uAh | 单次总耗电量uAh | 电池容量mAh | 电池寿命(天) | 电池寿命(年)
EM300-NB-漏水检测 | 1800 | 优 | 23 | 3600 | 1 | 0.069 | 62.0477 | 8000 | 4297.7637 | 11.7747
产品型号 | NB传输间隔(s) | NB信号质量 | NB单次耗电量uAh | 门磁1小时内触发的次数 | 阈值警报是否打开(0关闭;1打开) | 传感器单次耗电量uAh | 单次总耗电量uAh | 电池容量mAh | 电池寿命(天) | 电池寿命(年)
EM300-NB-门磁 | 1800 | 优 | 23 | 2 | 1 | 0.069 | 108.1857 | 8000 | 2464.8977 | 6.7531

## LORA数据 (hidden)
AM100 | 868-SF7 | 2.425 | AM102 | 868-SF7 | 2.985 | EM500 | 868-SF7 | 2.234 | 0 | 0 | 优 | 23
| 868-SF8 | 3.57 |  | 868-SF8 | 4.385 |  | 868-SF8 | 3.126 | 1 | 1 | 差 | 45
| 868-SF9 | 5.597 |  | 868-SF9 | 10.011 |  | 868-SF9 | 4.9
| 868-SF10 | 9.4 |  | 868-SF10 | 15 |  | 868-SF10 | 8.119
| 868-SF11 | 20.993 |  | 868-SF11 | 23.864 |  | 868-SF11 | 16.65
| 868-SF12 | 34.03 |  | 868-SF12 | 43.414 |  | 868-SF12 | 33.286
| 915-SF7 | 3.689 |  | 915-SF7 | 4.45 |  | 915-SF7 | 2.99
| 915-SF8 | 5.959 |  | 915-SF8 | 6.563 |  | 915-SF8 | 4.52
| 915-SF9 | 9.805 |  | 915-SF9 | 11.241 |  | 915-SF9 | 7.5
| 915-SF10 | 14.213 |  | 915-SF10 | 12.85 |  | 915-SF10 | 13.372
| 915-SF11 | 31.416 |  | 915-SF11 | 39.833 |  | 915-SF11 | 27.6
| 915-SF12 | 65.8 |  | 915-SF12 | 73.166 |  | 915-SF12 | 50
| 470-SF7 | 2.812 |  | 470-SF7 | 3.277 |  | 470-SF7 | 2.663
| 470-SF8 | 4.3 |  | 470-SF8 | 4.898 |  | 470-SF8 | 3.817
| 470-SF9 | 6.913 |  | 470-SF9 | 8.001 |  | 470-SF9 | 6.019
| 470-SF10 | 11.656 |  | 470-SF10 | 14.059 |  | 470-SF10 | 9.899
| 470-SF11 | 24.155 |  | 470-SF11 | 26.845 |  | 470-SF11 | 20.175
| 470-SF12 | 43.132 |  | 470-SF12 | 49.071 |  | 470-SF12 | 35.9

## AM EM功耗 (hidden)
AM系列 | 采集一次数据 | 全刷一次 | 局刷一次 | 13s喂狗一次 | 备注
AM100 | 0.776s，464nAh | 5.8s，7.618uAh | 1.6s，1.63uAh | 77nAh | 进入低功耗24uA-26uA
AM102 | 1.55s，1.553uAh | 5.8s，7.618uAh | 1.6s，1.63uAh | 119nAh | 进入低功耗30-34uA
1.52s，1.1uAh（不含CO2）
0.779s，473nAh（不含TVOC+不含CO2）
1.5s，946nAh（不含TVOC）
EM系列 | 采集一次数据 | 13s喂狗一次 | 备注
EM-PT100 | 1.2s，950nAh（旧数据） 2.5s,1.87uAh(新数据) | 27nAh | 唤醒喂狗1.6mA(28ms)， 进入低功耗4.2uA，采集数据2.65mA，关机5.2uA，重新上断电也是4.2uA.
EM-UDL | 1s，1.065uAh | 25nAh | 唤醒喂狗1.6mA(28ms)，进入低功耗5.8uA，采集数据3.9mA，关机5.7uA，重新上断电也是5.7uA
EM-SMT-EC-5 | 1.24s，2.89uAh | 25nAh | 唤醒喂狗1.6mA(28ms)，进入低功耗5uA，采集数9.8mA，关机5uA，断电重新上电5uA.
EM-SWL | 2.4s，13.357uAh（正常出货款绝压） | 25nAh | 唤醒喂狗1.6mA(28ms)，进入低功耗3.8uA，采集数据21mA，关机3.8uA，断电重新上电3.8uA .
| 2.4s，15.4uAh（表压） | 25nAh | 采集数据23.7mA，其他同上
EM-MEC20 | 2.33s，20.4uAh 每次采集都有五个小脉冲(84mA)，刚开始给传感器供电的时候也有250mA的脉冲 | 26nAh | 唤醒喂狗1.6mA(28ms)，进入低功耗3.9uA，采集数据31.2mA，关机3.9uA ，断电重新上电3.9uA .
EM-CO2 | 2.5s，1.515uAh，1min采集一次 | 38nAh | 唤醒喂狗1.6mA(28ms)，进入低功耗7.5uA，采集数据2.231mA，关机4.5uA，断电重新上电4.5uA.
EM-光照 | 2.5s,12.6uAh | 23nAh | a.唤醒喂狗1.6mA(20ms)，进入低功耗4.3uA，采集数据18.2mA（电源开启瞬间电流1.1mA-时间为25ms），关机4.3uA，断电重新上电4.3uA. b.单测光照传感器12V供电，采集平均电流3mA，电源开断的那一瞬间382mA。 c.EM500-12V电源不带载，电源开断瞬间165mA. d.用示波器测EM500-12V电源(带载测试),13ms之后12V电源才可以稳定，建议上电后延时30ms之后再采集数据。
EM-管道压力（麦克） | 2.3s，13.015uAh | 27nAh | 13s喂狗一次， 唤醒喂狗1.6mA(20ms)， 进入低功耗4.3uA，采集数据avg20.675mA，关机4.3uA，断电重新上电4.3uA.
EM-管道压力（联测） | 2.3s，26.66uAh | 23nAh | 13s喂狗一次， 唤醒喂狗1.6mA(20ms)， 进入低功耗4.5uA，采集数据av41.3mA，关机4.3uA，断电重新上电4.3uA.
EM-电化学 | 0.587s，278nAh | 81nAh | 13s喂狗一次， 唤醒喂狗1.6mA(20ms)， 进入低功耗18.9uA，采集数据avg1.73mA，关机4.3uA，断电重新上电4.3uA.
EM-SMT-MT05 | 2.3s，7.886uAh | 27 nAh | 唤醒喂狗1.6mA(28ms)，进入低功耗4.3uA，采集数12.8mA，关机4.3uA，断电重新上电4.3uA.
EM300-NB | 采集一次数据 | 13s喂狗一次 | 备注
EM300-NB-温湿度 | 0.0776s，27nAh | 43nAh | 进入低功耗11.8uA，关机5uA
EM300-NB-漏水检测 | 0.12s，69nAh | 43nAh | 进入低功耗11.8uA，关机5uA
EM300-NB门磁 | 0.12s，69nAh | 43nAh | 进入低功耗11.8uA，关机5uA